## Sheet1
DIMENSIONES DE MOTORES
CAPACIDAD | VOLTAJE | CORRIENTE | RPM | TIPO | BRIDA (DIAMETRO) | DIAMETRO EJE (COMPLETO) | DIAMETRO EJE (SOLO CILINDRO) | LARGO EJE | DISTANCIA ENTRE LOS TORNILLOS | LARGO (SIN EJE) | LARGO(CON EJE) | ALTO
0.25kW | 480/208V | 0.83/1.44A | 1800 | TRIFASICO | 15.8 cm | 16 mm | 14 mm | 2.4 cm | 9 cm | 22 cm | 24.4 cm | 17.4 cm
0.37kW | 110V | 5.06A | 3360 | MONOFASICO | 16 cm | 17 mm | 14 mm | 2.2 cm | 9.5 cm | 22.3 cm | 24.5 cm | 18 cm
0.37kW | 440V/220V | 1.12/1.94A | 1800 | TRIFASICO | 15.6 cm | 17 mm | 14 mm | 2.7 cm | 9.3 cm | 21.8 cm | 24.5 cm | 17.6cm
1.1 kW | 480/220V | 2.81/4.76A | 1800 | TRIFASICO | 20 cm | 27 mm | 24 mm | 4.9 cm | 11.9 cm | 26.8 cm | 31.7 cm | 22.1 cm
1.5 kW | 480/208V | 3.8/5.6A | 1800 | TRIFASICO | 20 cm | 27 mm | 24 mm | 4.7 cm | 13 cm | 28.4 cm | 33.1 cm | 24 cm
2.2 kW | 480/220V | 5.16/8.9A | 1800 | TRIFASICO | 25 cm | 32 mm | 28 mm | 5.9 cm | 16 cm | 31.4 cm | 37.3 cm | 25 cm
5.5 kW | 480V | 11.6A | 1700 | TRIFASICO | 30.3 cm | 43 mm | 39 mm | 8.2 cm | 19.9 cm | 38.9 cm | 47.1 cm | 27.7 cm